## Folha 1
0CA010 | m² | Protecção de passeios e de lancis.
Protecção de passeios e de lancis existentes que possam ser afectados pela passagem de veículos durante os trabalhos, através da colocação de lâmina separadora de polietileno, com uma massa superficial de 230 g/m² e base de betão simples de 10 cm de espessura, realizada com betão C12/15 (X0(P); D12; S3; Cl 1,0) fabricado em central e betonagem desde camião.
Unitário |  | Ud | Descrição | Rend. | Preço unitário | Importância
mt16png010e |  | m² | Filme de polietileno de 0,25 mm de espessura e 230 g/m² de massa superficial. | 1.1 | 48.93 | 53.82
mt10hmf020Kb |  | m³ | Betão simples C12/15 (X0(P); D12; S3; Cl 1,0), fabricado em central, segundo NP EN 206. | 0.105 | 3874.04 | 406.77
mq06vib020 |  | h | Régua vibradora de 3 m. | 0.092 | 186.11 | 17.12
mq05mai030 |  | h | Martelo pneumático. | 0.165 | 162.59 | 26.83
mq05pdm010a |  | h | Compressor portátil eléctrico 2 m³/min de caudal. | 0.165 | 151.84 | 25.05
mo020 |  | h | Oficial de 1ª construção. | 0.067 | 134.36 | 9
mo113 |  | h | Operário não qualificado construção. | 0.19 | 96.77 | 18.39
mo077 |  | h | Ajudante de construção. | 0.034 | 100.44 | 3.41
mo112 |  | h | Operário especializado construção. | 0.184 | 98.35 | 18.1
|  | % | Custos directos complementares | 2 | 578.49 | 11.57
[5 empty] | Total: | 590.06