## Folha 1
ACT020 | m³ | Carga de terras.
Carga de terras procedentes de escavações, com meios mecânicos, para camião. O preço inclui o tempo de espera em obra durante as operações de carga, mas não inclui o transporte.
Unitário |  |  | Ud | Descrição | Rend. | Preço unitário | Importância
mq01pan010a |  |  | h | Pá carregadora sobre pneus de 120 kW/1,9 m³. | 0.022 | 1603.22 | 35.27
mq04cab010c |  |  | h | Camião basculante de 12 t de carga, de 162 kW. | 0.022 | 1600.82 | 35.22
|  |  | % | Custos directos complementares | 2 | 70.49 | 1.41
[6 empty] | Total: | 71.9