## Folha 1
CCG010 | m³ |  | Muro de gabiões.
Muro de gabiões composto por caixa de 3x1x1 m de rede de torção tripla, hexagonal, de 50x70 mm, de arame de aço galvanizado de 2,00 mm de diâmetro, preenchida de pedra de calcário de empréstimo de granulometria compreendida entre 100 e 200 mm, colocada com retroescavadora sobre pneus. Inclusive elementos de escoramento necessários para o seu alinhamento e aprumo, cabo de aço para fixação da caixa e tubos de PVC para drenagem.
Unitário |  | Ud |  | Descrição | Rend. | Preço unitário | Importância
mt07ame520e |  | Ud |  | Caixa de 3x1x1 m de rede de torção tripla, hexagonal, de 50x70 mm, de arame de aço galvanizado de 2 mm de diâmetro, para gabião. | 0.35 | 1725.18 | 603.81
mt50spr100a |  | m |  | Cabo de aço de 2 mm de diâmetro, para fixação de rede de torção tripla. | 1.75 | 99.03 | 173.3
mt50spa052b |  | m |  | Pranchão de madeira de pinho, de 20x7,2 cm. | 0.3 | 390.47 | 117.14
mt50spa101 |  | kg |  | Pregos de aço. | 0.075 | 115.63 | 8.67
mt36tie010da |  | m |  | Tubo de PVC, série B, de 75 mm de diâmetro e 3 mm de espessura, com extremo abocardado, segundo NP EN 1329-1. | 0.05 | 292.83 | 14.64
mt06psm010a |  | m³ |  | Pedra de calcário de granulometria compreendida entre 100 e 200 mm. | 1.1 | 585 | 643.5
mq01exn020a |  | h |  | Retroescavadora hidráulica sobre pneus, de 105 kW. | 0.323 | 1431.15 | 462.26
mq04cab010c |  | h |  | Camião basculante de 12 t de carga, de 162 kW. | 0.269 | 1242.99 | 334.36
mo041 |  | h |  | Oficial de 1ª construção de obra civil. | 0.361 | 98.39 | 35.52
mo087 |  | h |  | Ajudante de construção de obra civil. | 1.805 | 73.13 | 132
|  | % |  | Custos directos complementares | 2 | 2525.2 | 50.5
Custo de manutenção decenal: 386,36MT nos primeiros 10 anos. | [5 empty] | Total: | 2575.7