## Folha 1
DMF005 | m² |  | Fresagem de pavimento de aglomerado asfáltico.
Fresagem de pavimento de aglomerado asfáltico de 10 cm de espessura média, através de fresadora a frio compacta, equipada com banda transportadora para a carga directa para camião dos restos gerados e posterior varredela da superfície fresada com varredora mecânica. O preço não inclui a demolição da base suporte.
Unitário |  | Ud |  | Descrição | Rend. | Preço unitário | Importância
mq11fre010 |  | h |  | Fresadora a frio compacta, para a remoção de camadas de pavimento, de 155 kW, equipada com banda transportadora, de 100 cm de largura de fresagem e até 30 cm de profundidade de fresagem. | 0.022 | 8019.28 | 176.42
mq11bar010 |  | h |  | Varredora rebocada com motor auxiliar. | 0.022 | 2372.22 | 52.19
mq04dua020a |  | h |  | Dumper de descarga frontal de 1,5 t de carga útil. | 0.022 | 209.22 | 4.6
mo087 |  | h |  | Ajudante de construção de obra civil. | 0.061 | 100.44 | 6.13
|  | % |  | Custos directos complementares | 2 | 239.34 | 4.79
[6 empty] | Total: | 244.13