## Folha 1
DMF010 | m² | Demolição de pavimento de aglomerado asfáltico.
Demolição de pavimento de aglomerado asfáltico de 15 cm de espessura média, com martelo pneumático, e carga manual para camião ou contentor. O preço não inclui a demolição da base suporte.
Unitário |  |  | Ud | Descrição | Rend. | Preço unitário | Importância
mq05mai030 |  |  | h | Martelo pneumático. | 0.124 | 162.59 | 20.16
mq05pdm110 |  |  | h | Compressor portátil diesel média pressão 10 m³/min. | 0.062 | 275.77 | 17.1
mo041 |  |  | h | Oficial de 1ª construção de obra civil. | 0.05 | 134.36 | 6.72
mo087 |  |  | h | Ajudante de construção de obra civil. | 0.121 | 100.44 | 12.15
|  |  | % | Custos directos complementares | 2 | 56.13 | 1.12
[6 empty] | Total: | 57.25