## Folha 1
IUE040 |  | Ud |  | Filtro biológico aeróbio de polietileno de alta densidade (PEAD/HDPE).
Filtro biológico aeróbio, de polietileno de alta densidade (PEAD/HDPE), de 1000 litros, de 1160 mm de diâmetro e 1300 mm de altura, capacidade para 8 utilizadores (população equivalente).
Unitário | Ud |  | Descrição |  | Rend. | Preço unitário | Importância
mt46fbp100a | Ud |  | Filtro biológico aeróbio, de polietileno de alta densidade (PEAD/HDPE), de 1000 litros, de 1160 mm de diâmetro e 1300 mm de altura, capacidade para 8 utilizadores (população equivalente), com boca de entrada e boca de saída de 110 mm de diâmetro, para tratamento secundário de águas residuais. |  | 1 | 89199.8 | 89199.8
mo007 | h |  | Oficial de 1ª canalizador. |  | 1.234 | 91.43 | 112.82
mo099 | h |  | Ajudante de canalizador. |  | 1.234 | 58.07 | 71.66
| % |  | Meios auxiliares |  | 2 | 89384.28 | 1787.69
| % |  | Custos indirectos |  | 3 | 91171.97 | 2735.16
Custo de manutenção decenal: 10.329,78MT nos primeiros 10 anos. | [5 empty] | Total: | 93907.13