## Folha 1
MPC020 | m² |  | Pavimento contínuo de betão tratado superficialmente com endurecedor ou corante.
Pavimento contínuo de betão com adição de fibras de 10 cm de espessura, com juntas, realizado com betão C12/15 (X0(P); D12; S3; Cl 1,0) fabricado em central e betonagem desde camião com um conteúdo de fibras sem função estrutural, fibras de vidro resistentes aos álcalis (AR) de 2 kg/m³, espalhamento e vibração manual através de régua vibradora; tratado superficialmente com camada de argamassa decorativa de camada de desgaste para pavimento de betão, cor branco, polvilhado manual sobre o betão fresco e posterior afagamento mecânico de toda a superfície até conseguir que a argamassa fique totalmente integrada no betão. O preço não inclui a sub-base nem a execução e a vedação das juntas.
Unitário |  | Ud |  | Descrição | Rend. | Preço unitário | Importância
mt10hmf020Kb |  | m³ |  | Betão simples C12/15 (X0(P); D12; S3; Cl 1,0), fabricado em central, segundo NP EN 206. | 0.105 | 3874.04 | 406.77
mt08fic020b |  | kg |  | Fibras de vidro resistentes aos álcalis (AR), com um conteúdo mínimo de zircónio de 17,1%, de 13 mm de comprimento e 13,5 microns de diâmetro, com 100 filamentos por fio unidos entre si com adesivo, limite elástico 74000 N/mm², resistência à tracção 1620 MPa, para prevenir fissuras por retracção em elementos de betão, segundo NP EN 15422. | 0.2 | 397.11 | 79.42
mt09wnc011ba |  | kg |  | Argamassa decorativa de camada de desgaste para pavimento de betão, cor branco, composta de cimento, inertes de sílica, aditivos orgânicos e pigmentos. | 3 | 20.67 | 62.01
mq06vib020 |  | h |  | Régua vibradora de 3 m. | 0.018 | 186.11 | 3.35
mq06fra010 |  | h |  | Talocha mecânica de betão. | 0.605 | 202.05 | 122.24
mo041 |  | h |  | Oficial de 1ª construção de obra civil. | 0.257 | 134.36 | 34.53
mo087 |  | h |  | Ajudante de construção de obra civil. | 0.38 | 100.44 | 38.17
|  | % |  | Custos directos complementares | 2 | 746.49 | 14.93
Custo de manutenção decenal: 83,76MT nos primeiros 10 anos. | [5 empty] | Total: | 761.42