## Folha 1
MPD010 | m² | Pavimento contínuo drenante, à base de resina epóxi.
Pavimento contínuo drenante formado por camada de argamassa realizada "in situ" à base de resina epóxi bicomponente e inerte de 6 a 10 mm de diâmetro, de 20 mm de espessura, para tráfego pedonal, com uma resistência à flexão-tracção de 3 N/mm², uma resistência à compressão de 6 N/mm² e uma capacidade drenante de 800 l/(m²·min), resistência ao deslizamento maior que 45. O preço não inclui a base suporte.
Unitário |  |  | Ud | Descrição | Rend. | Preço unitário | Importância
mt47pcd020a |  |  | kg | Resina epóxi bicomponente. | 1 | 6714.98 | 6714.98
mt01arg120a |  |  | kg | Inerte de 6 a 10 mm de diâmetro. | 30 | 1.61 | 48.3
mq06vib020 |  |  | h | Régua vibradora de 3 m. | 0.092 | 186.11 | 17.12
mq06cor020 |  |  | h | Equipamento para corte de juntas em massames de betão. | 0.09 | 378.58 | 34.07
mo041 |  |  | h | Oficial de 1ª construção de obra civil. | 0.613 | 134.36 | 82.36
mo087 |  |  | h | Ajudante de construção de obra civil. | 0.613 | 100.44 | 61.57
|  |  | % | Custos directos complementares | 2 | 6958.4 | 139.17
Custo de manutenção decenal: 745,24MT nos primeiros 10 anos. | [5 empty] | Total: | 7097.57