## Folha 1
MPD020 | m² | Pavimento drenante para enchimento de caldeira de infiltração de árvore, à base de resina epóxi.
Pavimento drenante para enchimento de caldeira de infiltração de árvore formado por capa de argamassa realizada "in situ" à base de resina epóxi bicomponente e inerte de 6 a 10 mm de diâmetro, de 20 mm de espessura, para tráfego pedonal, com uma resistência à flexão-tracção de 3 N/mm², uma resistência à compressão de 6 N/mm² e uma capacidade drenante de 800 l/(m²·min), resistência ao deslizamento maior que 45. O preço não inclui a caldeira de infiltração de árvore.
Unitário |  |  | Ud | Descrição | Rend. | Preço unitário | Importância
mt47pcd020a |  |  | kg | Resina epóxi bicomponente. | 1 | 6714.98 | 6714.98
mt01arg120a |  |  | kg | Inerte de 6 a 10 mm de diâmetro. | 30 | 1.61 | 48.3
mo041 |  |  | h | Oficial de 1ª construção de obra civil. | 0.797 | 134.36 | 107.08
mo087 |  |  | h | Ajudante de construção de obra civil. | 0.797 | 100.44 | 80.05
|  |  | % | Custos directos complementares | 2 | 6950.41 | 139.01
Custo de manutenção decenal: 744,39MT nos primeiros 10 anos. | [5 empty] | Total: | 7089.42