## Folha 1
MPP040 | m² |  | Pavimento com peças irregulares de pedra natural.
Pavimento com peças irregulares de ardósia, de entre 3 e 4 cm de espessura, assentamento e enchimento de juntas com argamassa de cimento M-5.
Unitário |  | Ud |  | Descrição | Rend. | Preço unitário | Importância
mt19cir010c |  | m² |  | Peças irregulares de ardósia, de entre 3 e 4 cm de espessura, acabamento natural. | 1.05 | 3369.95 | 3538.45
mt09mor010c |  | m³ |  | Argamassa de cimento CEM II/B-L 32,5 N tipo M-5, confeccionada em obra com 230 kg/m³ de cimento e uma proporção em volume 1/6. | 0.03 | 5244.78 | 157.34
mt08aaa010a |  | m³ |  | Água. | 0.02 | 68.24 | 1.36
mo022 |  | h |  | Oficial de 1ª colocador de pedra natural. | 0.613 | 134.36 | 82.36
mo060 |  | h |  | Ajudante de colocador de pedra natural. | 0.613 | 100.44 | 61.57
mo113 |  | h |  | Operário não qualificado construção. | 0.123 | 96.77 | 11.9
|  | % |  | Custos directos complementares | 2 | 3852.98 | 77.06
Custo de manutenção decenal: 903,91MT nos primeiros 10 anos. | [5 empty] | Total: | 3930.04