## Folha 1
TJJ010 | Ud |  | Caixa de areia.
Caixa de areia de placas de polietileno de alta densidade, de 1,50x1,50 m, para crianças de 1 a 6 anos, com zona de segurança de 19,00 m² e 0,30 m de altura livre de queda. Colocação em obra: com buchas químicas, sobre uma superfície base. Inclusive areia para enchimento interior do equipamento infantil. O preço não inclui a superfície base.
Unitário |  | Ud |  | Descrição | Rend. | Preço unitário | Importância
mt50spl105b |  | Ud |  | Fixação composta por bucha química, anilha e parafuso de aço. | 8 | 547.03 | 4376.24
mt52jig010a |  | Ud |  | Caixa de areia de placas de polietileno de alta densidade, de 1,50x1,50 m, para crianças de 1 a 6 anos, com zona de segurança de 19,00 m² e 0,30 m de altura livre de queda, com elementos de fixação. Segundo NP EN 1176-1. | 1 | 102739 | 102739
mt01arp021b |  | m³ |  | Areia de granulometria compreendida entre 0,2 e 2 mm, sem partículas de lama nem de argila, para parques infantis, segundo NP EN 1177. | 0.338 | 1498.45 | 506.48
mo041 |  | h |  | Oficial de 1ª construção de obra civil. | 1.839 | 134.36 | 247.09
mo087 |  | h |  | Ajudante de construção de obra civil. | 1.839 | 100.44 | 184.71
|  | % |  | Custos directos complementares | 2 | 108053.52 | 2161.07
Custo de manutenção decenal: 22.042,94MT nos primeiros 10 anos. | [5 empty] | Total: | 110214.59