## Folha 1
TJJ040 | Ud |  | Jogo de mola.
Jogo de mola de aço e estrutura de tubo de aço pintado em forno, de 1 lugar, para crianças de 2 a 6 anos, com zona de segurança de 7,50 m² e 0,45 m de altura livre de queda. Colocação em obra: com buchas químicas, sobre uma superfície base. O preço não inclui a superfície base.
Unitário |  | Ud |  | Descrição | Rend. | Preço unitário | Importância
mt50spl105b |  | Ud |  | Fixação composta por bucha química, anilha e parafuso de aço. | 2 | 547.03 | 1094.06
mt52jig040a |  | Ud |  | Jogo de mola de aço e estrutura de tubo de aço pintado em forno, de 1 lugar, com painéis HPL e assento de borracha, para crianças de 2 a 6 anos, com zona de segurança de 7,50 m² e 0,45 m de altura livre de queda, com elementos de fixação. Segundo NP EN 1176-1. | 1 | 65873.9 | 65873.9
mo041 |  | h |  | Oficial de 1ª construção de obra civil. | 1.839 | 134.36 | 247.09
mo087 |  | h |  | Ajudante de construção de obra civil. | 1.839 | 100.44 | 184.71
|  | % |  | Custos directos complementares | 2 | 67399.8 | 1348
Custo de manutenção decenal: 13.749,55MT nos primeiros 10 anos. | [5 empty] | Total: | 68747.8