## Folha 1
TJJ050 | Ud |  | Escorrega.
Escorrega de placas de polietileno de alta densidade, rampa de polietileno, barra de segurança e degraus de poliuretano com núcleo de aço, fixado a uma superfície suporte (não incluída neste preço).
Unitário |  | Ud |  | Descrição | Rend. | Preço unitário | Importância
mt50spl105b |  | Ud |  | Fixação composta por bucha química, anilha e parafuso de aço. | 8 | 352.22 | 2817.76
mt52jig050r |  | Ud |  | Escorrega de placas de polietileno de alta densidade, rampa de polietileno, barra de segurança e degraus de poliuretano com núcleo de aço, para crianças de 4 a 8 anos, com zona de segurança de 27,50 m² e 1,50 m de altura livre de queda, inclusive elementos de fixação. Segundo NP EN 1176-1 e NP EN 1176-3. | 1 | 237576 | 237576
mo041 |  | h |  | Oficial de 1ª construção de obra civil. | 3.61 | 98.39 | 355.19
mo087 |  | h |  | Ajudante de construção de obra civil. | 3.61 | 73.13 | 264
|  | % |  | Custos directos complementares | 2 | 241013 | 4820.26
Custo de manutenção decenal: 49.166,70MT nos primeiros 10 anos. | [5 empty] | Total: | 245833