## Folha 1
TJJ060 | Ud | Rede tridimensional.
Rede tridimensional de forma piramidal formada por poste de aço galvanizado a quente de 3,00 m de altura e rede de poliamida, para crianças de 5 a 12 anos, com zona de segurança de 45,00 m² e 1,50 m de altura livre de queda. Colocação em obra: com buchas químicas, sobre uma base de betão.
Unitário |  | Ud | Descrição | Rend. | Preço unitário | Importância
mt10hmf020Pa |  | m³ | Betão simples C20/25 (X0(P); D25; S2; Cl 1,0), fabricado em central, segundo NP EN 206. | 3.5 | 4329.46 | 15153.1
mt50spl105b |  | Ud | Fixação composta por bucha química, anilha e parafuso de aço. | 4 | 547.03 | 2188.12
mt52jig060a |  | Ud | Rede tridimensional de forma piramidal formada por poste de aço galvanizado a quente de 3,00 m de altura, com cabeça de alumínio, revestimento de postes de borracha e rede de poliamida com alma interior de aço, para crianças de 5 a 12 anos, com zona de segurança de 45,00 m² e 1,50 m de altura livre de queda, com elementos de fixação. Segundo NP EN 1176-1 e NP EN 1176-11. | 1 | 531627 | 531627
mo041 |  | h | Oficial de 1ª construção de obra civil. | 15.935 | 134.36 | 2141.03
mo087 |  | h | Ajudante de construção de obra civil. | 15.935 | 100.44 | 1600.51
|  | % | Custos directos complementares | 2 | 552709 | 11054.2
Custo de manutenção decenal: 112.752,72MT nos primeiros 10 anos. |  |  |  |  | Total: | 563764