## Folha 1
TJJ070 | Ud | Carrossel.
Carrossel de aço galvanizado a quente formado por mastro e plataforma giratória de 2,00 m de diâmetro, para crianças de 1 a 4 anos, com zona de segurança de 30,00 m² e 0,55 m de altura livre de queda. Colocação em obra: com buchas químicas, sobre uma base de betão.
Unitário |  | Ud | Descrição | Rend. | Preço unitário | Importância
mt10hmf020Pa |  | m³ | Betão simples C20/25 (X0(P); D25; S2; Cl 1,0), fabricado em central, segundo NP EN 206. | 1 | 4329.46 | 4329.46
mt50spl105b |  | Ud | Fixação composta por bucha química, anilha e parafuso de aço. | 6 | 547.03 | 3282.18
mt52jig070a |  | Ud | Carrossel de aço galvanizado a quente formado por mastro e plataforma giratória, de 2,00 m de diâmetro, com caixa de rolamentos integrada no interior da estrutura e assentos de polietileno, para crianças de 1 a 4 anos, com zona de segurança de 30,00 m² e 0,55 m de altura livre de queda, com elementos de fixação. Segundo NP EN 1176-1 e NP EN 1176-5. | 1 | 132957 | 132957
mo041 |  | h | Oficial de 1ª construção de obra civil. | 4.29 | 134.36 | 576.4
mo087 |  | h | Ajudante de construção de obra civil. | 4.29 | 100.44 | 430.89
|  | % | Custos directos complementares | 2 | 141575 | 2831.51
Custo de manutenção decenal: 28.881,39MT nos primeiros 10 anos. |  |  |  |  | Total: | 144407