## Folha 1
TMJ010 | Ud | Floreira de ferro fundido.
Floreira quadrada de ferro fundido, de 60x60x50 cm, pintada em cor preto.
Unitário |  |  | Ud | Descrição | Rend. | Preço unitário | Importância
mt52mug100a |  |  | Ud | Floreira quadrada de ferro fundido, de 60x60x50 cm, pintada em cor preto. | 1 | 77893.7 | 77893.7
mq04cag010a |  |  | h | Camião com grua de carga máxima 6 t. | 0.363 | 1970.65 | 715.35
mo041 |  |  | h | Oficial de 1ª construção de obra civil. | 0.405 | 134.36 | 54.42
mo087 |  |  | h | Ajudante de construção de obra civil. | 0.662 | 100.44 | 66.49
|  |  | % | Custos directos complementares | 2 | 78729.96 | 1574.6
Custo de manutenção decenal: 85.122,85MT nos primeiros 10 anos. | [5 empty] | Total: | 80304.56