## Folha 1
TMJ030 | Ud |  | Floreira de madeira.
Floreira quadrada de madeira de pinho, de 66x66x68 cm.
Unitário |  | Ud |  | Descrição | Rend. | Preço unitário | Importância
mt52mug230a |  | Ud |  | Floreira quadrada de madeira de pinho, de 66x66x68 cm, inclusive recipiente interior de chapa de zinco. | 1 | 27860.4 | 27860.4
mo041 |  | h |  | Oficial de 1ª construção de obra civil. | 0.245 | 134.36 | 32.92
mo087 |  | h |  | Ajudante de construção de obra civil. | 0.49 | 100.44 | 49.22
|  | % |  | Custos directos complementares | 2 | 27942.6 | 558.85
Custo de manutenção decenal: 30.211,52MT nos primeiros 10 anos. | [5 empty] | Total: | 28501.4