## Folha 1
0XA140 | m² |  | Protecção de andaime com lona.
Protecção de andaime com lona de polietileno de alta densidade, com tratamento ultravioleta, cor verde.
Unitário |  | Ud | Descrição | Rend. | Preço unitário | Importância
mt50spr050 |  | m² | Lona de polietileno de alta densidade, com tratamento ultravioleta, cor verde, 60% de percentagem de corta-vento, com orifícios de 20 em 20 cm em todo o perímetro. | 0.5 | 59.73 | 29.87
mo113 |  | h | Operário não qualificado construção. | 0.167 | 95.68 | 15.98
|  | % | Custos directos complementares | 2 | 45.85 | 0.92
[5 empty] | Total: | 46.77