## Folha 1
ADE001 | m³ | Escavação a céu aberto, com meios manuais.
Escavação a céu aberto, em solo de argila semi-dura, com meios manuais, e carga manual para camião. O preço não inclui o transporte dos materiais escavados.
Unitário |  |  | Ud | Descrição | Rend. | Preço unitário | Importância
mo113 |  |  | h | Operário não qualificado construção. | 1.88 | 95.68 | 179.88
|  |  | % | Custos directos complementares | 2 | 179.88 | 3.6
[6 empty] | Total: | 183.48