## Folha 1
ADE002 | m³ | Escavação a céu aberto, com meios mecânicos.
Escavação a céu aberto, em solo de argila semi-dura, com meios mecânicos, e carregamento em camião. O preço não inclui o transporte dos materiais escavados.
Unitário |  |  | Ud | Descrição | Rend. | Preço unitário | Importância
mq01ret020b |  |  | h | Retroescavadora sobre pneus, de 70 kW. | 0.12 | 1449.82 | 173.98
mo113 |  |  | h | Operário não qualificado construção. | 0.056 | 95.68 | 5.36
|  |  | % | Custos directos complementares | 2 | 179.34 | 3.59
[6 empty] | Total: | 182.93