## Folha 1
ADE010 | m³ | Escavação de valas e caboucos.
Escavação de valas para fundações até uma profundidade de 2 m, em solo de argila semi-dura, com meios mecânicos, e carregamento em camião. O preço não inclui o transporte dos materiais escavados.
Unitário |  |  | Ud | Descrição | Rend. | Preço unitário | Importância
mq01exn020b |  |  | h | Retroescavadora hidráulica sobre pneus, de 115 kW. | 0.38 | 1944.05 | 738.74
mo113 |  |  | h | Operário não qualificado construção. | 0.279 | 96.77 | 27
|  |  | % | Custos directos complementares | 2 | 765.74 | 15.31
[6 empty] | Total: | 781.05