## Folha 1
ADP010 | m³ |  | Aterro.
Aterro para coroamento, através do espalhamento em camadas de espessura não superior a 30 cm de material A-1-a, que cumpre os requisitos expostos nas especificações LNEC E 241 e LNEC E 240 e posterior compactação com meios mecânicos até alcançar uma densidade seca não inferior a 100% da máxima obtida no teste Proctor Modificado, realizado segundo LNEC E 197, e isso quantas vezes for necessário, até conseguir a cota de subrasante. O preço não inclui a realização do ensaio Proctor Modificado.
Unitário |  | Ud |  | Descrição | Rend. | Preço unitário | Importância
mt01art040a |  | m³ |  | Material A-1-a de entrega, para formação de aterros, segundo LNEC E 241 e LNEC E 240. | 1 | 328.94 | 328.94
mq01pan010a |  | h |  | Pá carregadora sobre pneus de 120 kW/1,9 m³. | 0.03 | 1258.79 | 37.76
mq04cab010b |  | h |  | Camião basculante de 10 t de carga, de 147 kW. | 0.045 | 1031.8 | 46.43
mq01mot010a |  | h |  | Motoniveladora de 141 kW. | 0.012 | 2120.84 | 25.45
mq02rov010i |  | h |  | Compactador monocilíndrico vibrante auto-propulsado, de 129 kW, de 16,2 t, largura de trabalho 213,4 cm. | 0.048 | 1950.89 | 93.64
mq02cia020j |  | h |  | Camião cisterna de 8 m³ de capacidade. | 0.02 | 1255.1 | 25.1
mo113 |  | h |  | Operário não qualificado construção. | 0.079 | 70.26 | 5.55
|  | % |  | Custos directos complementares | 2 | 562.87 | 11.26
[6 empty] | Total: | 574.13