## Folha 1
ANS023 | m² | Sistema "PANTALLAX" para laje térrea ventilada de betão, sobre ensoleiramento geral.
Laje térrea ventilada de betão armado de 10 cm de espessura, com acabamento superficial através de talocha mecânica, sistema Dren "PANTALLAX", composta por lâmina drenante nodular de polietileno de alta densidade (PEAD/HDPE), com nódulos de 8 mm de altura, com geotêxtil de polipropileno de 120 g/m² incorporado, fixada ao ensoleiramento geral existente através de fixações mecânicas; realizada com betão C25/30 (XC1(P); D25; S3; Cl 0,4) fabricado em central, e betonagem com grua, e malha electrossoldada AR50 100x300 mm de aço A500 EL como armadura de distribuição, colocada sobre separadores homologados. Inclusive painel de poliestireno expandido de 3 cm de espessura, para a execução de juntas de retracção.
Unitário |  |  | Ud | Descrição |  | Rend. |  | Preço unitário | Importância
mt14gsp010a |  |  | m² | Lâmina drenante nodular de polietileno de alta densidade (PEAD/HDPE), com nódulos de 8 mm de altura, com geotêxtil de polipropileno de 120 g/m² incorporado, resistência à compressão 200 kN/m² segundo EN ISO 604 e capacidade de drenagem 4,8 l/(s·m). |  | 1.05 |  | 259.57 | 272.55
mt08var060 |  |  | kg | Pregos de aço de 20x100 mm. |  | 0.1 |  | 276.99 | 27.7
mt07ame020ffc |  |  | m² | Malha electrossoldada AR50 100x300 mm, com arames longitudinais de 5 mm de diâmetro e arames transversais de 4,2 mm de diâmetro, aço A500 EL. |  | 1.1 |  | 83.08 | 91.39
mt10haf020ngnhc |  |  | m³ | Betão C25/30 (XC1(P) D25; S3; Cl 0,4), fabricado em central, segundo NP EN 206-1. |  | 0.11 |  | 4015.71 | 441.73
mt07aco020g |  |  | Ud | Separador homologado para nervuras "in situ" em lajes aligeiradas. |  | 3 |  | 2.42 | 7.26
mt16pea020c |  |  | m² | Painel rígido de poliestireno expandido, segundo NP EN 13163, bordo lateral recto, de 30 mm de espessura, resistência térmica 0,8 m²°C/W, condutibilidade térmica 0,036 W/(m°C), para junta de dilatação. |  | 0.05 |  | 182.33 | 9.12
mq04dua020b |  |  | h | Dumper de descarga frontal de 2 t de carga útil. |  | 0.019 |  | 290.2 | 5.51
mq06vib020 |  |  | h | Régua vibradora de 3 m. |  | 0.084 |  | 146.24 | 12.28
mq06fra010 |  |  | h | Talocha mecânica de betão. |  | 0.552 |  | 158.76 | 87.64
mq06cor020 |  |  | h | Equipamento para corte de juntas em massames de betão. |  | 0.1 |  | 297.49 | 29.75
mo020 |  |  | h | Oficial de 1ª construção. |  | 0.292 |  | 98.39 | 28.73
mo077 |  |  | h | Ajudante de construção. |  | 0.282 |  | 73.13 | 20.62
mo113 |  |  | h | Operário não qualificado construção. |  | 0.292 |  | 70.26 | 20.52
|  |  | % | Custos directos complementares |  | 2 |  | 1054.8 | 21.1
Custo de manutenção decenal: 86,07MT nos primeiros 10 anos. | [7 empty] | Total: | 1075.9
Referência e título da norma |  |  |  |  | Aplicabilidade(a) |  | Obrigatoriedade(b) |  |  | Sistema(c)
EN 13163:2012+A1:2015 |  |  |  |  | 1072020 |  | 1072020
Produtos de isolamento térmico para aplicação em edifícios — Produtos manufaturados em poliestireno expandido (EPS) — Especificação
(a) Data de entrada em aplicação da norma harmonizada e início do período de coexistência
(b) Data final do período de coexistência / entrada em vigor da marcação CE
(c) Sistema de avaliação e verificação da regularidade do desempenho