## Folha 1
ANS035 | m² |  | Sistema de cofragem para massame.
Montagem de sistema de cofragem recuperável de madeira, para massame, formado por pranchões de madeira, amortizáveis em 4 utilizações, e posterior desmontagem do sistema de cofragem. Inclusive elementos de sustentação, fixação e escoramentos necessários para a sua estabilidade e líquido descofrante, para evitar a aderência do betão à cofragem.
Unitário |  | Ud |  | Descrição | Rend. | Preço unitário | Importância
mt08ema050b |  | m³ |  | Madeira para cofragem, de 26 mm de espessura. | 0.02 | 17537.7 | 350.75
mt08var050 |  | kg |  | Arame galvanizado para atar, de 1,30 mm de diâmetro. | 0.1 | 68.32 | 6.83
mt08var060 |  | kg |  | Pregos de aço de 20x100 mm. | 0.05 | 398.58 | 19.93
mt08dba010d |  | l |  | Agente desmoldante, à base de óleos especiais, emulsionante em água, para cofragens metálicas, fenólicas ou de madeira. | 0.03 | 82.18 | 2.47
mo044 |  | h |  | Oficial de 1ª cofrador. | 0.351 | 138.26 | 48.53
mo091 |  | h |  | Ajudante de cofrador. | 0.351 | 103.28 | 36.25
|  | % |  | Custos directos complementares | 2 | 464.76 | 9.3
[6 empty] | Total: | 474.06