## Folha 1
ASD040 | m³ | Enchimento com material de drenagem.
Enchimento com brita filtrante não seleccionada, em tardoz de muro, para facilitar a drenagem das águas procedentes da chuva, com o fim de evitar inundações e o sobre-impulso hidrostático contra as estruturas de contenção, e compactação em camadas sucessivas de 30 cm de espessura máxima com apiloador (saltitão) de condução manual. O preço não inclui a rede de drenagem nem a realização do ensaio Proctor Modificado.
Unitário |  |  | Ud | Descrição | Rend. | Preço unitário | Importância
mt01ard030b |  |  | t | Brita filtrante não seleccionada. | 2.2 | 752.26 | 1654.97
mq01pan010a |  |  | h | Pá carregadora sobre pneus de 120 kW/1,9 m³. | 0.015 | 1590.61 | 23.86
mq04cab010c |  |  | h | Camião basculante de 12 t de carga, de 162 kW. | 0.015 | 1588.24 | 23.82
mq01mot010b |  |  | h | Motoniveladora de 154 kW. | 0.01 | 2961 | 29.61
mq02rop020 |  |  | h | Apiloador (Saltitão) de condução manual, de 80 kg, com placa de 30x30 cm. | 0.025 | 138.38 | 3.46
mq02cia020j |  |  | h | Camião cisterna, de 8 m³ de capacidade. | 0.012 | 4197.38 | 50.37
mo113 |  |  | h | Operário não qualificado construção. | 0.111 | 93.01 | 10.32
|  |  | % | Custos directos complementares | 2 | 1796.41 | 35.93
Custo de manutenção decenal: 73,29MT nos primeiros 10 anos. | [5 empty] | Total: | 1832.34