## Folha 1
CHH030 | m³ | Betão para armar em ensoleiramento geral.
Betão para armar em ensoleiramento geral, C25/30 (XC1(P); D12; S3; Cl 0,4), fabricado em central, e betonagem com bomba.
Unitário |  |  | Ud | Descrição | Rend. | Preço unitário | Importância
mt10haf020ngngc |  |  | m³ | Betão C25/30 (XC1(P); D12; S3; Cl 0,4), fabricado em central, segundo NP EN 206. | 1.05 | 4945.26 | 5192.52
mq06bhe010 |  |  | h | Camião bomba estacionado na obra, para bombagem de betão. | 0.042 | 6808.57 | 285.96
mo045 |  |  | h | Oficial de 1ª estruturista, em trabalhos de betonagem. | 0.01 | 139.83 | 1.4
mo092 |  |  | h | Ajudante de estruturista, em trabalhos de betonagem. | 0.134 | 104.45 | 14
|  |  | % | Custos directos complementares | 2 | 5493.88 | 109.88
Custo de manutenção decenal: 123,28MT nos primeiros 10 anos. | [5 empty] | Total: | 5603.76