## Folha 1
CHH030 | m³ | Betão para armar em ensoleiramento geral.
Betão para armar em ensoleiramento geral, C25/30 (XC1(P); D12; S3; Cl 0,4), fabricado em central, e betonagem com bomba.
Unitário |  |  | Ud | Descrição | Rend. | Preço unitário | Importância
mt10haf020ngngc |  |  | m³ | Betão C25/30 (XC1(P); D12; S3; Cl 0,4), fabricado em central, segundo NP EN 206. | 1.05 | 4927.46 | 5173.83
mq06bhe010 |  |  | h | Camião bomba estacionado na obra, para bombagem de betão. | 0.042 | 6748.91 | 283.45
mo045 |  |  | h | Oficial de 1ª estruturista, em trabalhos de betonagem. | 0.01 | 138.26 | 1.38
mo092 |  |  | h | Ajudante de estruturista, em trabalhos de betonagem. | 0.134 | 103.28 | 13.84
|  |  | % | Custos directos complementares | 2 | 5472.5 | 109.45
Custo de manutenção decenal: 167,46MT nos primeiros 10 anos. | [5 empty] | Total: | 5581.95