## Folha 1
CMP010 | m³ | Fundação de betão ciclópico.
Fundação de betão ciclópico, com betão C12/15 (X0(P); D25; S3; Cl 1,0) fabricado em central e betonagem desde camião (60% de volume) e rachão de tamanho máximo 25 cm (40% de volume).
Unitário |  | Ud | Descrição | Rend. | Preço unitário | Importância
mt10hmf020Lb |  | m³ | Betão simples C12/15 (X0(P); D25; S3; Cl 1,0), fabricado em central, segundo NP EN 206. | 0.66 | 3660.99 | 2416.25
mt01arg110a |  | m³ | Rachão de tamanho máximo 25 cm. | 0.4 | 562.85 | 225.14
mo045 |  | h | Oficial de 1ª estruturista, em trabalhos de betonagem. | 0.111 | 138.26 | 15.35
mo092 |  | h | Ajudante de estruturista, em trabalhos de betonagem. | 0.111 | 103.28 | 11.46
mo113 |  | h | Operário não qualificado construção. | 0.891 | 95.68 | 85.25
|  | % | Custos directos complementares | 2 | 2753.45 | 55.07
Custo de manutenção decenal: 84,26MT nos primeiros 10 anos. |  |  |  |  | Total: | 2808.52