## Folha 1
CPI020 | m | Estaca de deslocamento com ponteira.
Estaca de fundação de betão armado de 35 cm de diâmetro, para grupo de estacas, até 15 m de profundidade. Executada por deslocamento de terras, em terreno brando, através de sistema mecânico de cravação de tubo moldador recuperável, provido no seu extremo inferior de uma ponteira metálica e posterior betonagem contínua em seco da estaca. Realizada com betão C25/30 (XC1(P); D12; S4; Cl 0,4) fabricado em central, e betonagem desde camião através de tubo Tremie, e aço A400 NR, com uma quantidade aproximada de 5,65 kg/m. Inclusive arame de atar e separadores. O preço inclui o transporte, a instalação, a montagem e a desmontagem do equipamento mecânico, a elaboração da armadura (corte, dobragem e moldagem de elementos) no estaleiro da obra e a montagem no lugar definitivo da sua colocação em obra.
Unitário |  |  | Ud | Descrição | Rend. | Preço unitário | Importância
mt07aco020k |  |  | Ud | Separador homologado para estacas. | 3 | 5.11 | 15.33
mt07aco040e |  |  | kg | Aço em varões nervurados, A400 NR, fornecido em obra em varões sem elaborar, de vários diâmetros. | 5.933 | 66.84 | 396.56
mt08var050 |  |  | kg | Arame galvanizado para atar, de 1,30 mm de diâmetro. | 0.04 | 68.61 | 2.74
mt10haf020ngnge |  |  | m³ | Betão C25/30 (XC1(P); D12; S4; Cl 0,4), fabricado em central, segundo NP EN 206. | 0.11 | 5041.15 | 554.53
mq03pii102a |  |  | h | Equipamento completo para perfuração de estaca de deslocamento com ponteira. | 0.127 | 8939.84 | 1135.36
mo043 |  |  | h | Oficial de 1ª armador de ferro. | 0.044 | 139.83 | 6.15
mo090 |  |  | h | Ajudante de armador de ferro. | 0.063 | 104.45 | 6.58
mo045 |  |  | h | Oficial de 1ª estruturista, em trabalhos de betonagem. | 0.126 | 139.83 | 17.62
mo092 |  |  | h | Ajudante de estruturista, em trabalhos de betonagem. | 0.17 | 104.45 | 17.76
|  |  | % | Custos directos complementares | 2 | 2152.63 | 43.05
Custo de manutenção decenal: 43,91MT nos primeiros 10 anos. | [5 empty] | Total: | 2195.68