## Folha 1
CPI050 | m | Estaca de extracção com molde perdido.
Estaca de fundação de betão armado de 45 cm de diâmetro, para grupo de estacas, até 15 m de profundidade. Executada por extracção de terras, em terreno de menos de 25 kg/cm² de resistência, através de sistema mecânico que se desloca no interior de um tubo moldador perdido e posterior betonagem contínua em seco da estaca. Realizada com betão C25/30 (XC1(P); D12; S4; Cl 0,4) fabricado em central, e betonagem desde camião através de tubo Tremie, e aço A400 NR, com uma quantidade aproximada de 6,9 kg/m. Inclusive arame de atar e separadores. O preço inclui o transporte, a instalação, a montagem e a desmontagem do equipamento mecânico, a elaboração da armadura (corte, dobragem e moldagem de elementos) no estaleiro da obra e a montagem no lugar definitivo da sua colocação em obra.
Unitário |  |  | Ud | Descrição | Rend. | Preço unitário | Importância
mt07aco020k |  |  | Ud | Separador homologado para estacas. | 3 | 5.11 | 15.33
mt07pil010a |  |  | m | Tubo de aço, de 45 cm de diâmetro e 2 mm de espessura. | 1.05 | 3062.6 | 3215.73
mt07aco040e |  |  | kg | Aço em varões nervurados, A400 NR, fornecido em obra em varões sem elaborar, de vários diâmetros. | 7.245 | 66.84 | 484.26
mt08var050 |  |  | kg | Arame galvanizado para atar, de 1,30 mm de diâmetro. | 0.048 | 68.61 | 3.29
mt10haf020ngnge |  |  | m³ | Betão C25/30 (XC1(P); D12; S4; Cl 0,4), fabricado em central, segundo NP EN 206. | 0.192 | 5041.15 | 967.9
mq03pii105a |  |  | h | Equipamento completo para perfuração de estaca de extracção com molde perdido. | 0.38 | 11800.6 | 4484.22
mo043 |  |  | h | Oficial de 1ª armador de ferro. | 0.054 | 139.83 | 7.55
mo090 |  |  | h | Ajudante de armador de ferro. | 0.077 | 104.45 | 8.04
mo045 |  |  | h | Oficial de 1ª estruturista, em trabalhos de betonagem. | 0.137 | 139.83 | 19.16
mo092 |  |  | h | Ajudante de estruturista, em trabalhos de betonagem. | 0.214 | 104.45 | 22.35
|  |  | % | Custos directos complementares | 2 | 9227.83 | 184.56
Custo de manutenção decenal: 188,25MT nos primeiros 10 anos. | [5 empty] | Total: | 9412.39