## Folha 1
CPP090 | m | Saneamento de cabeça de estaca pré-fabricada de betão armado.
Saneamento de cabeça de estaca pré-fabricada de betão armado, de 22,5 cm de diâmetro, através da limpeza e eliminação do betão da cabeça da estaca que possa ter ficado ressentido pela pancada do bate-estacas e não reúna as características mecânicas necessárias, com compressor com martelo pneumático, e carga dos escombros procedentes do descabeçamento para camião ou contentor.
Unitário |  |  | Ud | Descrição | Rend. | Preço unitário | Importância
mq05pdm010c |  |  | h | Compressor portátil eléctrico 9 m³/min de caudal. | 0.168 | 491.02 | 82.49
mq05mai030 |  |  | h | Martelo pneumático. | 0.336 | 163.41 | 54.91
mq01exn010i |  |  | h | Miniretroescavadora sobre pneus, de 37,5 kW. | 0.006 | 1830.31 | 10.98
mo112 |  |  | h | Operário especializado construção. | 0.468 | 98.35 | 46.03
mo113 |  |  | h | Operário não qualificado construção. | 0.12 | 96.77 | 11.61
|  |  | % | Custos directos complementares | 2 | 206.02 | 4.12
[6 empty] | Total: | 210.14