## Folha 1
CSL020 | m² |  | Sistema de cofragem para ensoleiramento geral.
Montagem de sistema de cofragem recuperável de madeira, para ensoleiramento geral, formado por pranchões de madeira, amortizáveis em 4 utilizações, e posterior desmontagem do sistema de cofragem. Inclusive elementos de sustentação, fixação e escoramentos necessários para a sua estabilidade e líquido descofrante, para evitar a aderência do betão à cofragem.
Unitário |  | Ud |  | Descrição | Rend. | Preço unitário | Importância
mt08ema050b |  | m³ |  | Madeira para cofragem, de 26 mm de espessura. | 0.01 | 17609.2 | 176.09
mt08var050 |  | kg |  | Arame galvanizado para atar, de 1,30 mm de diâmetro. | 0.008 | 68.61 | 0.55
mt08var060 |  | kg |  | Pregos de aço de 20x100 mm. | 0.04 | 400.21 | 16.01
mt08dba010d |  | l |  | Agente desmoldante, à base de óleos especiais, emulsionante em água, para cofragens metálicas, fenólicas ou de madeira. | 0.03 | 82.52 | 2.48
mo044 |  | h |  | Oficial de 1ª cofrador. | 0.501 | 139.83 | 70.05
mo091 |  | h |  | Ajudante de cofrador. | 0.557 | 104.45 | 58.18
|  | % |  | Custos directos complementares | 2 | 323.36 | 6.47
[6 empty] | Total: | 329.83