## Folha 1
CSV010 | m³ | Sapata contínua de betão armado.
Sapata contínua de betão armado, de betão armado, realizada em escavação previamente executada, com betão C25/30 (XC1(P); D12; S3; Cl 0,4) fabricado em central, e betonagem desde camião, e aço A400 NR, com uma quantidade aproximada de 100 kg/m³. Inclusive armaduras de arranque dos pilares ou outros elementos, arame de atar, e separadores. O preço inclui a elaboração e o montagem da armadura no local definitivo da sua colocação em obra, mas não inclui a cofragem.
Unitário |  |  | Ud | Descrição | Rend. | Preço unitário | Importância
mt07aco020a |  |  | Ud | Separador homologado para fundações. | 7 | 7.62 | 53.34
mt07aco040e |  |  | kg | Aço em varões nervurados, A400 NR, fornecido em obra em varões sem elaborar, de vários diâmetros. | 102 | 66.54 | 6787.08
mt08var050 |  |  | kg | Arame galvanizado para atar, de 1,30 mm de diâmetro. | 0.4 | 68.32 | 27.33
mt10haf020ngngc |  |  | m³ | Betão C25/30 (XC1(P); D12; S3; Cl 0,4), fabricado em central, segundo NP EN 206. | 1.1 | 4927.46 | 5420.21
mo043 |  |  | h | Oficial de 1ª armador de ferro. | 0.357 | 138.26 | 49.36
mo090 |  |  | h | Ajudante de armador de ferro. | 0.357 | 103.28 | 36.87
mo045 |  |  | h | Oficial de 1ª estruturista, em trabalhos de betonagem. | 0.056 | 138.26 | 7.74
mo092 |  |  | h | Ajudante de estruturista, em trabalhos de betonagem. | 0.279 | 103.28 | 28.82
|  |  | % | Custos directos complementares | 2 | 12410.8 | 248.22
Custo de manutenção decenal: 379,77MT nos primeiros 10 anos. | [5 empty] | Total: | 12659