## Folha 1
DFR100 | m |  | Demolição de parapeito.
Remoção com recuperação do material de parapeito e picagem do material de fixação aderido à sua superfície, com meios manuais, e carga manual de entulho para camião ou contentor.
Unitário |  | Ud |  | Descrição | Rend. | Preço unitário | Importância
mq06hor010 |  | h |  | Betoneira. | 0.015 | 67.71 | 1.02
mo019 |  | h |  | Oficial de 1ª construção. | 0.195 | 88.45 | 17.25
mo111 |  | h |  | Operário não qualificado construção. | 0.195 | 55.87 | 10.89
|  | % |  | Meios auxiliares | 2 | 29.16 | 0.58
|  | % |  | Custos indirectos | 3 | 29.74 | 0.89
[6 empty] | Total: | 30.63