## Folha 1
DFR100 | m |  |  | Demolição de parapeito.
Remoção com recuperação do material de parapeito de pedra artificial e picagem do material de fixação aderido à sua superfície, com meios manuais, e carga manual de entulho para camião ou contentor.
Unitário |  | Ud | Descrição |  | Rend. | Preço unitário | Importância
mq06hor010 |  | h | Betoneira. |  | 0.015 | 67.71 | 1.02
mo019 |  | h | Oficial de 1ª construção. |  | 0.198 | 88.45 | 17.51
mo111 |  | h | Operário não qualificado construção. |  | 0.198 | 55.87 | 11.06
|  | % | Meios auxiliares |  | 2 | 29.59 | 0.59
|  | % | Custos indirectos |  | 3 | 30.18 | 0.91
[6 empty] | Total: | 31.09