## Folha 1
DFR100 | m |  | Demolição de parapeito.
Remoção com recuperação do material de parapeito metálico e picagem do material de fixação aderido à sua superfície, com meios manuais, e carga manual de entulho para camião ou contentor.
Unitário |  | Ud | Descrição | Rend. | Preço unitário | Importância
mq06hor010 |  | h | Betoneira. | 0.015 | 67.71 | 1.02
mo019 |  | h | Oficial de 1ª construção. | 0.209 | 88.45 | 18.49
mo111 |  | h | Operário não qualificado construção. | 0.209 | 55.87 | 11.68
|  | % | Meios auxiliares | 2 | 31.19 | 0.62
|  | % | Custos indirectos | 3 | 31.81 | 0.95
[5 empty] | Total: | 32.76