## Folha 1
DFR100 |  |  | m | Demolição de parapeito.
Remoção com recuperação do material de parapeito pré-fabricado de betão e picagem do material de fixação aderido à sua superfície, com meios manuais, reposição posterior e carga manual de entulho para camião ou contentor.
Unitário | Ud | Descrição |  |  | Rend. | Preço unitário | Importância
mt08aaa010a | m³ | Água. |  |  | 0.006 | 60.7 | 0.36
mt01arg005a | t | Areia de pedreira, para argamassa preparada em obra. |  |  | 0.009 | 728.42 | 6.56
mt08cem000n | kg | Cimento cinzento em sacos. |  |  | 2.28 | 4.99 | 11.38
mt08adt010 | kg | Aditivo hidrófugo para impermeabilização de argamassas ou betões. |  |  | 0.046 | 48.56 | 2.23
mt09lec010b | m³ | Leitada de cimento branco BL 22,5 X. |  |  | 0.001 | 6353.35 | 6.35
mt09mcr235 | kg | Argamassa de juntas para pré-fabricados de betão e pedra artificial, composta de cimento, inertes, pigmentos e aditivos especiais. |  |  | 0.038 | 99.95 | 3.8
mt28pcs010 | l | Tratamento superficial hidrofugante, de superfície invisível. |  |  | 0.1 | 497.67 | 49.77
mq06hor010 | h | Betoneira. |  |  | 0.015 | 67.71 | 1.02
mo019 | h | Oficial de 1ª construção. |  |  | 0.45 | 88.45 | 39.8
mo111 | h | Operário não qualificado construção. |  |  | 0.253 | 55.87 | 14.14
| % | Meios auxiliares |  |  | 2 | 135.41 | 2.71
| % | Custos indirectos |  |  | 3 | 138.12 | 4.14
[6 empty] | Total: | 142.26