## Folha 1
DFR100 |  | m |  | Demolição de parapeito.
Remoção com recuperação do material de parapeito de betão polímero e picagem do material de fixação aderido à sua superfície, com meios manuais, reposição posterior e carga manual de entulho para camião ou contentor.
Unitário | Ud |  | Descrição |  | Rend. | Preço unitário | Importância
mt08aaa010a | m³ |  | Água. |  | 0.006 | 60.7 | 0.36
mt01arg005a | t |  | Areia de pedreira, para argamassa preparada em obra. |  | 0.006 | 728.42 | 4.37
mt08cem000n | kg |  | Cimento cinzento em sacos. |  | 1.52 | 4.99 | 7.58
mt08adt010 | kg |  | Aditivo hidrófugo para impermeabilização de argamassas ou betões. |  | 0.03 | 48.56 | 1.46
mt20wwa040 | kg |  | Cimento cola flexível e de grande aderência. |  | 1.08 | 28.23 | 30.49
mt20wwa035 | Ud |  | Caixa de primário para pastas (250 cm³). |  | 0.022 | 302.01 | 6.64
mt20wwa030 | Ud |  | Caixa de pasta de poliuretano impermeável (310 cm³). |  | 0.043 | 296.36 | 12.74
mq06hor010 | h |  | Betoneira. |  | 0.015 | 67.71 | 1.02
mo019 | h |  | Oficial de 1ª construção. |  | 0.451 | 88.45 | 39.89
mo111 | h |  | Operário não qualificado construção. |  | 0.236 | 55.87 | 13.19
| % |  | Meios auxiliares |  | 2 | 117.74 | 2.35
| % |  | Custos indirectos |  | 3 | 120.09 | 3.6
[6 empty] | Total: | 123.69