## Folha 1
DFR100 |  | m |  | Demolição de parapeito.
Remoção com recuperação do material de parapeito metálico e picagem do material de fixação aderido à sua superfície, com meios manuais, reposição posterior e carga manual de entulho para camião ou contentor.
Unitário | Ud |  | Descrição |  | Rend. | Preço unitário | Importância
mt08aaa010a | m³ |  | Água. |  | 0.006 | 60.7 | 0.36
mt01arg005a | t |  | Areia de pedreira, para argamassa preparada em obra. |  | 0.012 | 728.42 | 8.74
mt08cem000n | kg |  | Cimento cinzento em sacos. |  | 3.6 | 4.99 | 17.96
mt08adt010 | kg |  | Aditivo hidrófugo para impermeabilização de argamassas ou betões. |  | 0.072 | 48.56 | 3.5
mt20wwa010 | kg |  | Cola resina epóxi. |  | 0.36 | 329.1 | 118.48
mt20wwa020 | m |  | Vedação com silicone neutro espessura média 7 mm. |  | 2.8 | 55.88 | 156.46
mt20wwa021 | m |  | Vedação com adesivo a frio especial para metais. |  | 2.8 | 67.74 | 189.67
mq06hor010 | h |  | Betoneira. |  | 0.016 | 67.71 | 1.08
mo019 | h |  | Oficial de 1ª construção. |  | 0.461 | 88.45 | 40.78
mo111 | h |  | Operário não qualificado construção. |  | 0.282 | 55.87 | 15.76
| % |  | Meios auxiliares |  | 2 | 552.79 | 11.06
| % |  | Custos indirectos |  | 3 | 563.85 | 16.92
[6 empty] | Total: | 580.77