## Folha 1
DFV030 | m² | Demolição de envidraçado exterior de perfis em "U" de vidro.
Demolição de envidraçado exterior formado por perfis em "U" de vidro impresso sem armar, com meios manuais, sem deteriorar os elementos construtivos contíguos, e carga manual para camião ou contentor. O preço inclui a demolição dos perfis perimetrais e dos complementos.
Unitário |  |  | Ud | Descrição | Rend. | Preço unitário | Importância
mo055 |  |  | h | Oficial de 1ª vidraceiro. | 0.208 | 142.98 | 29.74
mo110 |  |  | h | Ajudante de vidraceiro. | 0.208 | 106.79 | 22.21
|  |  | % | Custos directos complementares | 2 | 51.95 | 1.04
[6 empty] | Total: | 52.99