## Folha 1
DIS010 | m | Demolição de colector enterrado, com meios manuais.
Demolição de colector enterrado, de 200 mm de diâmetro máximo, com meios manuais, e carga manual para camião ou contentor. O preço inclui a obturação das condutas conectadas ao elemento.
Unitário |  |  | Ud | Descrição | Rend. | Preço unitário | Importância
mo113 |  |  | h | Operário não qualificado construção. | 0.39 | 101.01 | 39.39
|  |  | % | Custos directos complementares | 2 | 39.39 | 0.79
[6 empty] | Total: | 40.18