## Folha 1
DIS013 | m | Demolição de calha de drenagem de alvenaria.
Demolição de calha de drenagem de alvenaria, com martelo pneumático, sem deteriorar os colectores que possam estar ligados a ela e acondicionamento das suas extremidades, e carga manual para camião ou contentor. O preço inclui a demolição da base de apoio.
Unitário |  |  | Ud | Descrição | Rend. | Preço unitário | Importância
mq05mai030 |  |  | h | Martelo pneumático. | 0.25 | 163.41 | 40.85
mq05pdm110 |  |  | h | Compressor portátil diesel média pressão 10 m³/min. | 0.125 | 277.15 | 34.64
mo112 |  |  | h | Operário especializado construção. | 0.279 | 98.35 | 27.44
mo113 |  |  | h | Operário não qualificado construção. | 0.139 | 96.77 | 13.45
|  |  | % | Custos directos complementares | 2 | 116.38 | 2.33
[6 empty] | Total: | 118.71