## Folha 1
DPD010 | m | Remoção de guarda metálica em escadas.
Remoção com meios manuais e equipamento de oxicorte, de guarda metálica em forma recta, de 100 cm de altura, localizada em escada e fixada, sem deteriorar os elementos construtivos aos quais está fixada, e carga manual para camião ou contentor. O preço inclui o desmontagem dos acessórios e dos elementos de fixação.
Unitário |  | Ud | Descrição | Rend. | Preço unitário | Importância
mq08sol010 |  | h | Equipamento de oxicorte, com acetileno como combustível e oxigénio como comburente. | 0.112 | 295.17 | 33.06
mo019 |  | h | Oficial de 1ª soldador. | 0.125 | 136.12 | 17.02
mo113 |  | h | Operário não qualificado construção. | 0.25 | 96.77 | 24.19
|  | % | Custos directos complementares | 2 | 74.27 | 1.49
[5 empty] | Total: | 75.76