## Folha 1
DPS011 | m² | Realização de abertura em parede de placas de gesso laminado.
Realização de abertura em parede de placas de gesso laminado (duas placas por face) instaladas sobre uma estrutura simples, com meios manuais, sem afectar a estabilidade da parede divisória ou dos elementos construtivos contíguos, e carga manual para camião ou contentor. O preço inclui o corte prévio do contorno da abertura, mas não inclui o montagem e desmontagem do escoramento do vão nem a colocação de lintéis.
Unitário |  |  | Ud | Descrição | Rend. | Preço unitário | Importância
mo113 |  |  | h | Operário não qualificado construção. | 0.587 | 70.26 | 41.24
|  |  | % | Custos directos complementares | 2 | 41.24 | 0.82
[6 empty] | Total: | 42.06