## Folha 1
DQP010 | m² | Demolição de pavimento cerâmico em cobertura plana.
Demolição de pavimento de ladrilho cerâmico ou de grés em cobertura plana, com meios manuais, sem afectar a estabilidade dos elementos constructivos contiguos, e carga manual para camião ou contentor. O preço inclui a picagem do material de fixação.
Unitário |  |  | Ud | Descrição | Rend. | Preço unitário | Importância
mo113 |  |  | h | Operário não qualificado construção. | 0.557 | 96.77 | 53.9
|  |  | % | Custos directos complementares | 2 | 53.9 | 1.08
[6 empty] | Total: | 54.98