## Folha 1
DQR020 | m | Desmontagem de beirado de cobertura inclinada.
Desmontagem de beirado de cobertura inclinada, localizada a uma altura de até 20 m, com meios manuais, sem afectar a estabilidade dos elementos constructivos contiguos, e carga manual para camião ou contentor. O preço inclui o corte das zonas deterioradas.
Unitário |  |  | Ud | Descrição | Rend. | Preço unitário | Importância
mo020 |  |  | h | Oficial de 1ª construção. | 0.226 | 134.36 | 30.37
mo113 |  |  | h | Operário não qualificado construção. | 0.226 | 96.77 | 21.87
|  |  | % | Custos directos complementares | 2 | 52.24 | 1.04
[6 empty] | Total: | 53.28