## Folha 1
DRS010 | m² | Demolição de pavimento de marmorite.
Demolição de pavimento existente no interior do edifício, de ladrilhos de marmorite, com meios manuais, sem deteriorar os elementos construtivos contíguos, e carga manual para camião ou contentor. O preço inclui a picagem do material de fixação aderido ao suporte, mas não inclui a demolição da base suporte.
Unitário |  |  | Ud | Descrição | Rend. | Preço unitário | Importância
mo112 |  |  | h | Operário especializado construção. | 0.279 | 98.35 | 27.44
mo113 |  |  | h | Operário não qualificado construção. | 0.334 | 96.77 | 32.32
|  |  | % | Custos directos complementares | 2 | 59.76 | 1.2
[6 empty] | Total: | 60.96