## Folha 1
DRT010 | m² | Demolição de tecto falso de caniço.
Demolição de tecto falso de caniço revestido com gesso, situado a uma altura menor de 4 m, com meios manuais, sem deteriorar os elementos construtivos contíguos, e carga manual para camião ou contentor.
Unitário |  |  | Ud | Descrição | Rend. | Preço unitário | Importância
mo113 |  |  | h | Operário não qualificado construção. | 0.306 | 96.77 | 29.61
|  |  | % | Custos directos complementares | 2 | 29.61 | 0.59
[6 empty] | Total: | 30.2