## Folha 1
DUX030 | m² |  | Demolição de pavimento exterior asfáltico.
Demolição de pavimento asfáltico em faixa de rodagem, com martelo pneumático, e carga manual de entulho para camião ou contentor.
Unitário |  | Ud |  | Descrição | Rend. | Preço unitário | Importância
mq05mai030 |  | h |  | Martelo pneumático. | 0.226 | 164.3 | 37.13
mq05pdm110 |  | h |  | Compressor portátil diesel média pressão 10 m³/min. | 0.113 | 278.68 | 31.49
mq11eqc010 |  | h |  | Cortadora de pavimento com arranque, deslocamento e regulação do disco de corte manuais. | 0.005 | 1487.18 | 7.44
mo110 |  | h |  | Operário especializado construção. | 0.093 | 57.03 | 5.3
mo111 |  | h |  | Operário não qualificado construção. | 0.227 | 55.87 | 12.68
|  | % |  | Meios auxiliares | 2 | 94.04 | 1.88
|  | % |  | Custos indirectos | 3 | 95.92 | 2.88
[6 empty] | Total: | 98.8