## Folha 1
EAT020 | m² |  | Estrutura metálica leve autoportante de cobertura inclinada.
Estrutura metálica leve autoportante de cobertura inclinada, sobre compartimento não habitável formada por aço NP EN 10162 S235JRC, em perfis enformados a frio das séries L, U, C ou Z, acabamento galvanizado, com uma quantidade de aço de 5 kg/m². O preço inclui os parafusos, os cortes, os desperdícios, as peças especiais, os casquilhos e os elementos auxiliares de montagem.
Unitário |  | Ud | Descrição | Rend. | Preço unitário | Importância
mt07ali005a |  | kg | Aço NP EN 10162 S235JRC, em perfis enformados a frio das séries L, U, C ou Z, acabamento galvanizado, inclusive acessórios, parafusos e elementos de ancoragem. | 5 | 229.7 | 1148.5
mo047 |  | h | Oficial de 1ª montador de estruturas metálicas. | 0.334 | 139.83 | 46.7
mo094 |  | h | Ajudante de montador de estruturas metálicas. | 0.334 | 104.45 | 34.89
|  | % | Custos directos complementares | 2 | 1230.09 | 24.6
Custo de manutenção decenal: 62,73MT nos primeiros 10 anos. |  |  |  |  | Total: | 1254.69